## Folha 1
IFI006 | m | Tubagem para instalação interior, encastrada na parede.
Tubagem para instalação interior, encastrada na parede, formada por tubo de aço galvanizado estirado sem soldadura, série M, de 1" DN 25 mm de diâmetro e 3,2 mm de espessura, protegido contra a corrosão por agentes externos, através de tubo nervurado de PP. Inclusive material auxiliar para montagem e fixação, acessórios e peças especiais. O preço não inclui os trabalhos auxiliares de pedreiro para instalações.
Unitário |  |  | Ud | Descrição | Rend. | Preço unitário | Importância
mt08tag400d |  |  | Ud | Material auxiliar para montagem e fixação das tubagens de aço galvanizado, de 1" DN 25 mm. | 0.4 | 0.65 | 0.26
mt08tag015dc |  |  | m | Tubo de aço galvanizado estirado sem soldadura, série M, de 1" DN 25 mm de diâmetro e 3,2 mm de espessura, segundo NP EN 10255, com o preço incrementado em 10% relativamente a acessórios e peças especiais. | 1 | 14.25 | 14.25
mt37wwt010f |  |  | m | Tubo flexível corrugado de polipropileno, de 29 mm de diâmetro, temperatura de trabalho até 100°C, para sinalização e protecção mecânica e contra os agentes externos como gesso, cimento, cal, etc., das tubagens de água fria e A.Q.S. | 1.05 | 1.08 | 1.13
mo008 |  |  | h | Oficial de 1ª canalizador. | 0.26 | 23.31 | 6.06
mo107 |  |  | h | Ajudante de canalizador. | 0.26 | 22.09 | 5.74
|  |  | % | Custos directos complementares | 2 | 27.44 | 0.55
Custo de manutenção decenal: 1,40€ nos primeiros 10 anos. | [5 empty] | Total: | 27.99