## Folha 1
IFI006 | m | Tubagem para instalação interior, encastrada na parede.
Tubagem para instalação interior, encastrada na parede, formada por tubo de cobre rígido com parede de 1 mm de espessura e 10/12 mm de diâmetro, protegido contra a corrosão por agentes externos, através de tubo nervurado de PP. Inclusive material auxiliar para montagem e fixação, acessórios e peças especiais. O preço não inclui os trabalhos auxiliares de pedreiro para instalações.
Unitário |  |  | Ud | Descrição |  | Rend. |  | Preço unitário | Importância
mt37tca400a |  |  | Ud | Material auxiliar para montagem e fixação das tubagens de cobre rígido, de 10/12 mm de diâmetro. |  | 0.4 |  | 0.22 | 0.09
mt37tca010ac |  |  | m | Tubo de cobre rígido com parede de 1 mm de espessura e 10/12 mm de diâmetro, segundo NP EN 1057, com o preço incrementado em 10% relativamente a acessórios e peças especiais. |  | 1 |  | 4.73 | 4.73
mt37wwt010b |  |  | m | Tubo flexível corrugado de polipropileno, de 13 mm de diâmetro, temperatura de trabalho até 100°C, para sinalização e protecção mecânica e contra os agentes externos como gesso, cimento, cal, etc., das tubagens de água fria e A.Q.S. |  | 1.05 |  | 0.37 | 0.39
mo008 |  |  | h | Oficial de 1ª canalizador. |  | 0.17 |  | 23.31 | 3.96
mo107 |  |  | h | Ajudante de canalizador. |  | 0.17 |  | 22.09 | 3.76
|  |  | % | Custos directos complementares |  | 2 |  | 12.93 | 0.26
Custo de manutenção decenal: 0,66€ nos primeiros 10 anos. | [7 empty] | Total: | 13.19
Referência e título da norma |  |  |  |  | Aplicabilidade(a) |  | Obrigatoriedade(b) |  |  | Sistema(c)
EN 1057:2006+A1:2010 |  |  |  |  | 1122010 |  | 1122010 |  |  | 1/3/4
Cobre e ligas de cobre — Tubos redondos sem costura para água e gás em aplicações sanitárias e aquecimento.
(a) Data de entrada em aplicação da norma harmonizada
(b) Data final do período de coexistência
(c) Sistema de avaliação e verificação da regularidade do desempenho