## Folha 1
IFI006 | m | Tubagem para instalação interior, encastrada na parede.
Tubagem para instalação interior, encastrada na parede, formada por tubo de polibutileno (PB), para união com anel de retenção, série 4, de 16 mm de diâmetro exterior e 1,8 mm de espessura. Inclusive material auxiliar para montagem e fixação, acessórios e peças especiais. O preço não inclui os trabalhos auxiliares de pedreiro para instalações.
Unitário |  | Ud | Descrição | Rend. | Preço unitário | Importância
mt37tpt400b |  | Ud | Material auxiliar para montagem e fixação das tubagens de polibutileno (PB), de 16 mm de diâmetro exterior. | 0.4 | 0.12 | 0.05
mt37tpt010bc |  | m | Tubo de polibutileno (PB), para união com anel de retenção, série 4, de 16 mm de diâmetro exterior e 1,8 mm de espessura, segundo EN ISO 15876-2, com o preço incrementado em 10% relativamente a acessórios e peças especiais. | 1 | 2.56 | 2.56
mo008 |  | h | Oficial de 1ª canalizador. | 0.02 | 23.31 | 0.47
mo107 |  | h | Ajudante de canalizador. | 0.02 | 22.09 | 0.44
|  | % | Custos directos complementares | 2 | 3.52 | 0.07
Custo de manutenção decenal: 0,18€ nos primeiros 10 anos. |  |  |  |  | Total: | 3.59