## Folha 1
IFI008 | Ud | Válvula de seccionamento.
Válvula de esfera de latão niquelado para enroscar de 1/2".
Unitário |  |  | Ud | Descrição | Rend. | Preço unitário | Importância
mt37sve010b |  |  | Ud | Válvula de esfera de latão niquelado para enroscar de 1/2". | 1 | 4.95 | 4.95
mt37www010 |  |  | Ud | Material auxiliar para instalações de abastecimento de água. | 1 | 1.4 | 1.4
mo008 |  |  | h | Oficial de 1ª canalizador. | 0.1 | 23.31 | 2.33
mo107 |  |  | h | Ajudante de canalizador. | 0.1 | 22.09 | 2.21
|  |  | % | Custos directos complementares | 2 | 10.89 | 0.22
Custo de manutenção decenal: 1,89€ nos primeiros 10 anos. | [5 empty] | Total: | 11.11