## Folha 1
IFI010 | Ud | Instalação interior para WC de serviço.
Instalação interior de abastecimento de água para WC de serviço com capacidade para: sanita, lavatório simples, realizada com tubo de polipropileno copolímero random (PP-R), série 2,5, para a rede de água fria e quente que liga o ramal de distribuição individual ou um dos seus ramais de alimentação com cada um dos aparelhos sanitários, com os diâmetros necessários para cada ponto de serviço. Inclusive válvulas de seccionamento para o corte do abastecimento de água, de polipropileno copolímero random (PP-R), material auxiliar para montagem e fixação, ramal de distribuição individual, acessórios de ramais. O preço não inclui os trabalhos auxiliares de pedreiro para instalações.
Unitário |  |  | Ud | Descrição | Rend. | Preço unitário | Importância
mt37toa400C |  |  | Ud | Material auxiliar para montagem e fixação das tubagens de polipropileno copolímero random (PP-R), série 2,5, de 16 mm de diâmetro exterior. | 8.1 | 0.05 | 0.41
mt37toa110cCg |  |  | m | Tubo de polipropileno copolímero random (PP-R), série 2,5, de 16 mm de diâmetro exterior e 2,7 mm de espessura, segundo NP EN ISO 15874-2, com o preço incrementado em 30% relativamente a acessórios e peças especiais. | 8.1 | 2.12 | 17.17
mt37toa400D |  |  | Ud | Material auxiliar para montagem e fixação das tubagens de polipropileno copolímero random (PP-R), série 2,5, de 20 mm de diâmetro exterior. | 15 | 0.05 | 0.75
mt37toa110cDg |  |  | m | Tubo de polipropileno copolímero random (PP-R), série 2,5, de 20 mm de diâmetro exterior e 3,4 mm de espessura, segundo NP EN ISO 15874-2, com o preço incrementado em 30% relativamente a acessórios e peças especiais. | 15 | 2.41 | 36.15
mt37sva010g |  |  | Ud | Válvula de seccionamento para encastrar, de assento plano, de 3/4" de diâmetro, qualidade média. | 2 | 20.68 | 41.36
mo008 |  |  | h | Oficial de 1ª canalizador. | 4.505 | 23.31 | 105.01
mo107 |  |  | h | Ajudante de canalizador. | 4.505 | 22.09 | 99.52
|  |  | % | Custos directos complementares | 2 | 300.37 | 6.01
Custo de manutenção decenal: 33,70€ nos primeiros 10 anos. | [5 empty] | Total: | 306.38