## Folha 1
IFI010 | Ud | Instalação interior para WC de serviço.
Instalação interior de abastecimento de água para WC de serviço com capacidade para: sanita, lavatório simples, chuveiro com coluna, realizada com tubo de polietileno reticulado/alumínio/polietileno reticulado (PE-X/Al/PE-X), para a rede de água fria e quente que liga o ramal de distribuição individual ou um dos seus ramais de alimentação com cada um dos aparelhos sanitários, com os diâmetros necessários para cada ponto de serviço. Inclusive válvulas de seccionamento para o corte do abastecimento de água, metálicas, material auxiliar para montagem e fixação, ramal de distribuição individual, acessórios de ramais. O preço não inclui os trabalhos auxiliares de pedreiro para instalações.
Unitário |  |  | Ud | Descrição | Rend. | Preço unitário | Importância
mt37tco400ba |  |  | Ud | Material auxiliar para montagem e fixação das tubagens multicamada de polietileno reticulado/alumínio/polietileno reticulado de alta densidade (PE-X/Al/PE-X), com barreira de oxigénio, de 16 mm de diâmetro exterior. | 8.1 | 0.08 | 0.65
mt37tco010bag |  |  | m | Tubo multicamada de polietileno reticulado/alumínio/polietileno reticulado de alta densidade (PE-X/Al/PE-X), de 16 mm de diâmetro e 2 mm de espessura, temperatura máxima de funcionamento 95°C, segundo NP EN ISO 21003-1, com o preço incrementado em 30% relativamente a acessórios e peças especiais. | 8.1 | 2.13 | 17.25
mt37tco400db |  |  | Ud | Material auxiliar para montagem e fixação das tubagens multicamada de polietileno reticulado/alumínio/polietileno reticulado de alta densidade (PE-X/Al/PE-X), com barreira de oxigénio, de 20 mm de diâmetro exterior. | 20.4 | 0.11 | 2.24
mt37tco010dbg |  |  | m | Tubo multicamada de polietileno reticulado/alumínio/polietileno reticulado de alta densidade (PE-X/Al/PE-X), de 20 mm de diâmetro e 2,25 mm de espessura, temperatura máxima de funcionamento 95°C, segundo NP EN ISO 21003-1, com o preço incrementado em 30% relativamente a acessórios e peças especiais. | 20.4 | 2.99 | 61
mt37avu022h |  |  | Ud | Válvula de esfera, de latão, de 20 mm de diâmetro. | 2 | 30.22 | 60.44
mo008 |  |  | h | Oficial de 1ª canalizador. | 5.558 | 23.31 | 129.56
mo107 |  |  | h | Ajudante de canalizador. | 5.558 | 22.09 | 122.78
|  |  | % | Custos directos complementares | 2 | 393.92 | 7.88
Custo de manutenção decenal: 44,20€ nos primeiros 10 anos. | [5 empty] | Total: | 401.8