## Folha 1
IFI012 | Ud | Instalação interior para cozinha.
Instalação interior de abastecimento de água para cozinha com capacidade para: lava-loiças, realizada com tubo de polibutileno (PB), para união por anilha de retenção, para a rede de água fria e quente que liga o ramal de distribuição individual ou um dos seus ramais de alimentação com cada um dos aparelhos sanitários, com os diâmetros necessários para cada ponto de serviço. Inclusive válvulas de seccionamento para o corte do abastecimento de água, de polibutileno (PB), material auxiliar para montagem e fixação, ramal de distribuição individual, acessórios de ramais. O preço não inclui os trabalhos auxiliares de pedreiro para instalações.
Unitário |  | Ud | Descrição | Rend. | Preço unitário | Importância
mt37tpt400b |  | Ud | Material auxiliar para montagem e fixação das tubagens de polibutileno (PB), de 16 mm de diâmetro exterior. | 5.4 | 0.12 | 0.65
mt37tpt010bg |  | m | Tubo de polibutileno (PB), para união com anel de retenção, série 4, de 16 mm de diâmetro exterior e 1,8 mm de espessura, segundo EN ISO 15876-2, com o preço incrementado em 30% relativamente a acessórios e peças especiais. | 5.4 | 3.03 | 16.36
mt37tpt400c |  | Ud | Material auxiliar para montagem e fixação das tubagens de polibutileno (PB), de 20 mm de diâmetro exterior. | 11 | 0.18 | 1.98
mt37tpt010cg |  | m | Tubo de polibutileno (PB), para união com anel de retenção, série 4, de 20 mm de diâmetro exterior e 2,3 mm de espessura, segundo EN ISO 15876-2, com o preço incrementado em 30% relativamente a acessórios e peças especiais. | 11 | 4.55 | 50.05
mt37avu022h |  | Ud | Válvula de esfera, de latão, de 20 mm de diâmetro. | 2 | 30.22 | 60.44
mo008 |  | h | Oficial de 1ª canalizador. | 2.296 | 23.31 | 53.52
mo107 |  | h | Ajudante de canalizador. | 2.296 | 22.09 | 50.72
|  | % | Custos directos complementares | 2 | 233.72 | 4.67
Custo de manutenção decenal: 26,22€ nos primeiros 10 anos. |  |  |  |  | Total: | 238.39