## Folha 1
IFM005 | m | Tubagem para ramal de distribuição, colocada superficialmente.
Tubagem para ramal de distribuição de abastecimento de água, colocada superficialmente e fixada ao paramento, constituída por tubo de polietileno reticulado (PE-Xa), série 5, de 110 mm de diâmetro exterior, PN=6 atm e 10 mm de espessura, fornecido em barras. Inclusive material auxiliar para montagem e fixação, acessórios e peças especiais.
Unitário |  | Ud | Descrição | Rend. | Preço unitário | Importância
mt37tpu399j |  | Ud | Material auxiliar para montagem e fixação das tubagens de polietileno reticulado (PE-Xa), série 5, de 110 mm de diâmetro exterior, fornecido em barras. | 1 | 5.25 | 5.25
mt37tpu009Dd |  | m | Tubo de polietileno reticulado (PE-Xa), série 5, de 110 mm de diâmetro exterior, PN=6 atm e 10 mm de espessura, fornecido em barras, segundo NP EN ISO 15875-2, com o preço incrementado em 15% relativamente a acessórios e peças especiais. | 1 | 113.94 | 113.94
mo008 |  | h | Oficial de 1ª canalizador. | 0.12 | 23.31 | 2.8
mo107 |  | h | Ajudante de canalizador. | 0.12 | 22.09 | 2.65
|  | % | Custos directos complementares | 2 | 124.64 | 2.49
Custo de manutenção decenal: 6,36€ nos primeiros 10 anos. |  |  |  |  | Total: | 127.13