## Folha 1
IFM020 | m |  | Tubagem para coluna montante.
Tubagem para coluna montante de abastecimento de água, colocada superficialmente e fixada ao paramento, desde o ramal de introdução até ao último piso do edifício, formada por tubo de aço galvanizado estirado sem soldadura, série M, de 1 1/2" DN 40 mm de diâmetro e 3,2 mm de espessura. Inclusive material auxiliar para montagem e fixação, acessórios e peças especiais.
Unitário |  | Ud |  | Descrição | Rend. | Preço unitário | Importância
mt08tag400f |  | Ud |  | Material auxiliar para montagem e fixação das tubagens de aço galvanizado, de 1 1/2" DN 40 mm. | 1 | 0.95 | 0.95
mt08tag015fd |  | m |  | Tubo de aço galvanizado estirado sem soldadura, série M, de 1 1/2" DN 40 mm de diâmetro e 3,2 mm de espessura, segundo NP EN 10255, com o preço incrementado em 15% relativamente a acessórios e peças especiais. | 1 | 21.95 | 21.95
mo008 |  | h |  | Oficial de 1ª canalizador. | 0.25 | 23.31 | 5.83
mo107 |  | h |  | Ajudante de canalizador. | 0.25 | 22.09 | 5.52
|  | % |  | Custos directos complementares | 2 | 34.25 | 0.69
Custo de manutenção decenal: 1,75€ nos primeiros 10 anos. | [5 empty] | Total: | 34.94