## Folha 1
IFW005 | Ud | Abraçadeira de tomada em carga.
Abraçadeira de tomada em carga de ferro fundido dúctil com recobrimento de resina epóxi, para tubos de polietileno ou de PVC de 110 mm de diâmetro exterior, com tomada para ligação roscada de 1" de diâmetro, PN=16 atm, com juntas elásticas de EPDM.
Unitário |  |  | Ud | Descrição | Rend. | Preço unitário | Importância
mt37www105q |  |  | Ud | Abraçadeira de tomada em carga de ferro fundido dúctil com recobrimento de resina epóxi, para tubos de polietileno ou de PVC de 110 mm de diâmetro exterior, com tomada para ligação roscada de 1" de diâmetro, PN=16 atm, com juntas elásticas de EPDM. | 1 | 92.54 | 92.54
mt37www010 |  |  | Ud | Material auxiliar para instalações de abastecimento de água. | 1 | 1.4 | 1.4
mo008 |  |  | h | Oficial de 1ª canalizador. | 0.175 | 23.31 | 4.08
mo107 |  |  | h | Ajudante de canalizador. | 0.175 | 22.09 | 3.87
|  |  | % | Custos directos complementares | 2 | 101.89 | 2.04
Custo de manutenção decenal: 17,67€ nos primeiros 10 anos. | [5 empty] | Total: | 103.93