## Folha 1
IFW006 | m | Tubagem.
Tubagem colocada superficialmente e fixada ao paramento formada por tubo multicamada de polipropileno copolímero random/polipropileno copolímero random com fibra de vidro/polipropileno copolímero random (PP-R/PP-R com fibra de vidro/PP-R), de 32 mm de diâmetro exterior, PN=10 atm e 2,9 mm de espessura. Inclusive material auxiliar para montagem e fixação, acessórios e peças especiais.
Unitário |  | Ud | Descrição | Rend. | Preço unitário | Importância
mt37toa420c |  | Ud | Material auxiliar para montagem e fixação das tubagens multicamada de polipropileno copolímero random/polipropileno copolímero random com fibra de vidro/polipropileno copolímero random (PP-R/PP-R com fibra de vidro/PP-R), de 32 mm de diâmetro exterior. | 1 | 0.26 | 0.26
mt37toa120cc |  | m | Tubo multicamada de polipropileno copolímero random/polipropileno copolímero random com fibra de vidro/polipropileno copolímero random (PP-R/PP-R com fibra de vidro/PP-R), de 32 mm de diâmetro exterior, PN=10 atm e 2,9 mm de espessura, segundo NP EN ISO 15874-2, com o preço incrementado em 10% relativamente a acessórios e peças especiais. | 1 | 4.4 | 4.4
mo008 |  | h | Oficial de 1ª canalizador. | 0.06 | 23.31 | 1.4
mo107 |  | h | Ajudante de canalizador. | 0.06 | 22.09 | 1.33
|  | % | Custos directos complementares | 2 | 7.39 | 0.15
Custo de manutenção decenal: 0,38€ nos primeiros 10 anos. |  |  |  |  | Total: | 7.54