## Folha 1
IFW006 | m |  | Tubagem.
Tubagem colocada superficialmente e fixada ao paramento formada por tubo multicamada de polipropileno copolímero random resistente à temperatura/polipropileno copolímero random resistente à temperatura com fibra de vidro/polipropileno copolímero random resistente à temperatura (PP-RCT/PP-RCT com fibra de vidro/PP-RCT), série 4, de 125 mm de diâmetro exterior e 14 mm de espessura. Inclusive material auxiliar para montagem e fixação, acessórios e peças especiais.
Unitário |  | Ud |  | Descrição | Rend. | Preço unitário | Importância
mt37toa409j |  | Ud |  | Material auxiliar para montagem e fixação das tubagens multicamada de polipropileno copolímero random resistente à temperatura/polipropileno copolímero random resistente à temperatura com fibra de vidro/polipropileno copolímero random resistente à temperatura (PP-RCT/PP-RCT com fibra de vidro/PP-RCT), série 4, de 125 mm de diâmetro exterior. | 1 | 3.31 | 3.31
mt37toa119jc |  | m |  | Tubo multicamada de polipropileno copolímero random resistente à temperatura/polipropileno copolímero random resistente à temperatura com fibra de vidro/polipropileno copolímero random resistente à temperatura (PP-RCT/PP-RCT com fibra de vidro/PP-RCT), série 4, de 125 mm de diâmetro exterior e 14 mm de espessura, segundo NP EN ISO 15874-2, com o preço incrementado em 10% relativamente a acessórios e peças especiais. | 1 | 70.56 | 70.56
mo008 |  | h |  | Oficial de 1ª canalizador. | 0.13 | 23.31 | 3.03
mo107 |  | h |  | Ajudante de canalizador. | 0.13 | 22.09 | 2.87
|  | % |  | Custos directos complementares | 2 | 79.77 | 1.6
Custo de manutenção decenal: 4,07€ nos primeiros 10 anos. | [5 empty] | Total: | 81.37