## Folha 1
IFW006 | m | Tubagem.
Tubagem colocada superficialmente e fixada ao paramento formada por tubo multicamada de polietileno reticulado/alumínio/polietileno (PE-X/Al/PE), de 32 mm de diâmetro exterior e 3,1 mm de espessura. Inclusive material auxiliar para montagem e fixação, acessórios e peças especiais.
Unitário |  | Ud | Descrição | Rend. | Preço unitário | Importância
mt37tmc406d |  | Ud | Material auxiliar para montagem e fixação das tubagens multicamada de polietileno reticulado/alumínio/polietileno (PE-X/Al/PE), de 32 mm de diâmetro exterior. | 1 | 0.27 | 0.27
mt37tmc026dc |  | m | Tubo multicamada de polietileno reticulado/alumínio/polietileno (PE-X/Al/PE), de 32 mm de diâmetro exterior e 3,1 mm de espessura, segundo NP EN ISO 21003-1, com o preço incrementado em 10% relativamente a acessórios e peças especiais. | 1 | 5.83 | 5.83
mo008 |  | h | Oficial de 1ª canalizador. | 0.05 | 23.31 | 1.17
mo107 |  | h | Ajudante de canalizador. | 0.05 | 22.09 | 1.1
|  | % | Custos directos complementares | 2 | 8.37 | 0.17
Custo de manutenção decenal: 0,43€ nos primeiros 10 anos. |  |  |  |  | Total: | 8.54