## Folha 1
IFW006 | m |  | Tubagem.
Tubagem colocada superficialmente e fixada ao paramento formada por tubo de polipropileno copolímero random resistente à temperatura (PP-RCT), de cor verde, SDR7,4, série 3,2, de 125 mm de diâmetro exterior e 17,1 mm de espessura. Inclusive material auxiliar para montagem e fixação, acessórios e peças especiais.
Unitário |  | Ud |  | Descrição | Rend. | Preço unitário | Importância
mt37tpj404j |  | Ud |  | Material auxiliar para montagem e fixação das tubagens de polipropileno copolímero random resistente à temperatura (PP-RCT), SDR7,4, série 3,2, de 125 mm de diâmetro exterior. | 1 | 5.3 | 5.3
mt37tpj014jc |  | m |  | Tubo de polipropileno copolímero random resistente à temperatura (PP-RCT), de cor verde, SDR7,4, série 3,2, de 125 mm de diâmetro exterior e 17,1 mm de espessura, segundo NP EN ISO 15874-2, com o preço incrementado em 10% relativamente a acessórios e peças especiais. | 1 | 116.66 | 116.66
mo008 |  | h |  | Oficial de 1ª canalizador. | 0.13 | 23.31 | 3.03
mo107 |  | h |  | Ajudante de canalizador. | 0.13 | 22.09 | 2.87
|  | % |  | Custos directos complementares | 2 | 127.86 | 2.56
Custo de manutenção decenal: 6,52€ nos primeiros 10 anos. | [5 empty] | Total: | 130.42