## Folha 1
IFW006 | m | Tubagem.
Tubagem colocada superficialmente e fixada ao paramento formada por tubo multicamada de polipropileno copolímero random/alumínio/polipropileno copolímero random (PP-R/Al/PP-R), série 3,2, de 20 mm de diâmetro exterior e 2,8 mm de espessura. Inclusive material auxiliar para montagem e fixação, acessórios e peças especiais.
Unitário |  | Ud | Descrição | Rend. | Preço unitário | Importância
mt37toa401b |  | Ud | Material auxiliar para montagem e fixação das tubagens multicamada de polipropileno copolímero random/alumínio/polipropileno copolímero random (PP-R/Al/PP-R), série 3,2, de 20 mm de diâmetro exterior. | 1 | 0.14 | 0.14
mt37toa111bc |  | m | Tubo multicamada de polipropileno copolímero random/alumínio/polipropileno copolímero random (PP-R/Al/PP-R), série 3,2, de 20 mm de diâmetro exterior e 2,8 mm de espessura, segundo NP EN ISO 15874-2, com o preço incrementado em 10% relativamente a acessórios e peças especiais. | 1 | 4.35 | 4.35
mo008 |  | h | Oficial de 1ª canalizador. | 0.04 | 23.31 | 0.93
mo107 |  | h | Ajudante de canalizador. | 0.04 | 22.09 | 0.88
|  | % | Custos directos complementares | 2 | 6.3 | 0.13
Custo de manutenção decenal: 0,32€ nos primeiros 10 anos. |  |  |  |  | Total: | 6.43