## Folha 1
IFW006 | m |  | Tubagem.
Tubagem encastrada na parede formada por tubo multicamada de polietileno resistente à temperatura/alumínio/polietileno resistente à temperatura (PE-RT/Al/PE-RT), com a camada de alumínio sem soldadura, de 16 mm de diâmetro exterior e 2,0 mm de espessura, cor branca, fornecido em rolos. Inclusive material auxiliar para montagem e fixação, acessórios e peças especiais. O preço não inclui os trabalhos auxiliares de pedreiro para instalações.
Unitário |  | Ud |  | Descrição | Rend. | Preço unitário | Importância
mt37tpu425a |  | Ud |  | Material auxiliar para montagem e fixação das tubagens multicamada de polietileno resistente à temperatura/alumínio/polietileno resistente à temperatura (PE-RT/Al/PE-RT), de 16 mm de diâmetro exterior. | 0.4 | 0.16 | 0.06
mt37tpu025ic |  | m |  | Tubo multicamada de polietileno resistente à temperatura/alumínio/polietileno resistente à temperatura (PE-RT/Al/PE-RT), com a camada de alumínio sem soldadura, de 16 mm de diâmetro exterior e 2,0 mm de espessura, cor branca, fornecido em rolos, segundo EN ISO 21003-2, com o preço incrementado em 10% relativamente a acessórios e peças especiais. | 1 | 3.71 | 3.71
mo008 |  | h |  | Oficial de 1ª canalizador. | 0.03 | 23.31 | 0.7
mo107 |  | h |  | Ajudante de canalizador. | 0.03 | 22.09 | 0.66
|  | % |  | Custos directos complementares | 2 | 5.13 | 0.1
Custo de manutenção decenal: 0,26€ nos primeiros 10 anos. | [5 empty] | Total: | 5.23