## Folha 1
IFW006 | m |  | Tubagem.
Tubagem encastrada na parede formada por tubo de polibutileno (PB), para união com anel de retenção, série 5, de 28 mm de diâmetro exterior e 2,5 mm de espessura. Inclusive material auxiliar para montagem e fixação, acessórios e peças especiais. O preço não inclui os trabalhos auxiliares de pedreiro para instalações.
Unitário |  | Ud |  | Descrição | Rend. | Preço unitário | Importância
mt37tpt400f |  | Ud |  | Material auxiliar para montagem e fixação das tubagens de polibutileno (PB), de 28 mm de diâmetro exterior. | 0.4 | 0.28 | 0.11
mt37tpt010fc |  | m |  | Tubo de polibutileno (PB), para união com anel de retenção, série 5, de 28 mm de diâmetro exterior e 2,5 mm de espessura, segundo EN ISO 15876-2, com o preço incrementado em 10% relativamente a acessórios e peças especiais. | 1 | 6.06 | 6.06
mo008 |  | h |  | Oficial de 1ª canalizador. | 0.02 | 23.31 | 0.47
mo107 |  | h |  | Ajudante de canalizador. | 0.02 | 22.09 | 0.44
|  | % |  | Custos directos complementares | 2 | 7.08 | 0.14
Custo de manutenção decenal: 0,36€ nos primeiros 10 anos. | [5 empty] | Total: | 7.22