## Folha 1
IFW006 | m |  | Tubagem.
Tubagem enterrada formada por tubo de policloreto de vinilo clorado (PVC-C), de 75 mm de diâmetro exterior, PN=16 bar e 5,5 mm de espessura. Inclusive acessórios e peças especiais. O preço não inclui a escavação nem o enchimento.
Unitário |  | Ud |  | Descrição | Rend. | Preço unitário | Importância
mt37tvg010fg |  | m |  | Tubo de policloreto de vinilo clorado (PVC-C), de 75 mm de diâmetro exterior, PN=16 bar e 5,5 mm de espessura, segundo EN ISO 15877-2, com o preço incrementado em 30% relativamente a acessórios e peças especiais. | 1 | 84.37 | 84.37
mo008 |  | h |  | Oficial de 1ª canalizador. | 0.1 | 23.31 | 2.33
mo107 |  | h |  | Ajudante de canalizador. | 0.1 | 22.09 | 2.21
|  | % |  | Custos directos complementares | 2 | 88.91 | 1.78
Custo de manutenção decenal: 4,53€ nos primeiros 10 anos. | [5 empty] | Total: | 90.69