## Folha 1
IFW006 | m |  | Tubagem.
Tubagem enterrada formada por tubo de polibutileno (PB), para união com anel de retenção, série 5, de 32 mm de diâmetro exterior e 2,9 mm de espessura. Inclusive acessórios e peças especiais. O preço não inclui a escavação nem o enchimento.
Unitário |  | Ud |  | Descrição | Rend. | Preço unitário | Importância
mt37tpt010gg |  | m |  | Tubo de polibutileno (PB), para união com anel de retenção, série 5, de 32 mm de diâmetro exterior e 2,9 mm de espessura, segundo EN ISO 15876-2, com o preço incrementado em 30% relativamente a acessórios e peças especiais. | 1 | 9.38 | 9.38
mo008 |  | h |  | Oficial de 1ª canalizador. | 0.02 | 23.31 | 0.47
mo107 |  | h |  | Ajudante de canalizador. | 0.02 | 22.09 | 0.44
|  | % |  | Custos directos complementares | 2 | 10.29 | 0.21
Custo de manutenção decenal: 0,53€ nos primeiros 10 anos. | [5 empty] | Total: | 10.5