## Folha 1
IFW006 | m | Tubagem.
Tubagem enterrada formada por tubo de polipropileno copolímero random (PP-R), série 5, de 32 mm de diâmetro exterior e 2,9 mm de espessura. Inclusive acessórios e peças especiais. O preço não inclui a escavação nem o enchimento.
Unitário |  |  | Ud | Descrição | Rend. | Preço unitário | Importância
mt37toa110abg |  |  | m | Tubo de polipropileno copolímero random (PP-R), série 5, de 32 mm de diâmetro exterior e 2,9 mm de espessura, segundo NP EN ISO 15874-2, com o preço incrementado em 30% relativamente a acessórios e peças especiais. | 1 | 5.06 | 5.06
mo008 |  |  | h | Oficial de 1ª canalizador. | 0.06 | 23.31 | 1.4
mo107 |  |  | h | Ajudante de canalizador. | 0.06 | 22.09 | 1.33
|  |  | % | Custos directos complementares | 2 | 7.79 | 0.16
Custo de manutenção decenal: 0,40€ nos primeiros 10 anos. | [5 empty] | Total: | 7.95