## Folha 1
IFW006 | m |  | Tubagem.
Tubagem enterrada formada por tubo de polipropileno copolímero random resistente à temperatura (PP-RCT), de cor verde, SDR7,4, série 3,2, de 32 mm de diâmetro exterior e 4,4 mm de espessura. Inclusive acessórios e peças especiais. O preço não inclui a escavação nem o enchimento.
Unitário |  | Ud |  | Descrição | Rend. | Preço unitário | Importância
mt37tpj014cg |  | m |  | Tubo de polipropileno copolímero random resistente à temperatura (PP-RCT), de cor verde, SDR7,4, série 3,2, de 32 mm de diâmetro exterior e 4,4 mm de espessura, segundo NP EN ISO 15874-2, com o preço incrementado em 30% relativamente a acessórios e peças especiais. | 1 | 10.1 | 10.1
mo008 |  | h |  | Oficial de 1ª canalizador. | 0.06 | 23.31 | 1.4
mo107 |  | h |  | Ajudante de canalizador. | 0.06 | 22.09 | 1.33
|  | % |  | Custos directos complementares | 2 | 12.83 | 0.26
Custo de manutenção decenal: 0,65€ nos primeiros 10 anos. | [5 empty] | Total: | 13.09