## Folha 1
IFW010 | Ud | Válvula de corte.
Válvula de esfera de latão niquelado para enroscar de 1".
Unitário |  |  | Ud | Descrição | Rend. | Preço unitário | Importância
mt37sve010d |  |  | Ud | Válvula de esfera de latão niquelado para enroscar de 1". | 1 | 12.15 | 12.15
mt37www010 |  |  | Ud | Material auxiliar para instalações de abastecimento de água. | 1 | 1.4 | 1.4
mo008 |  |  | h | Oficial de 1ª canalizador. | 0.183 | 23.31 | 4.27
mo107 |  |  | h | Ajudante de canalizador. | 0.183 | 22.09 | 4.04
|  |  | % | Custos directos complementares | 2 | 21.86 | 0.44
Custo de manutenção decenal: 3,79€ nos primeiros 10 anos. | [5 empty] | Total: | 22.3