## Folha 1
IFW010 | Ud | Válvula de corte.
Válvula de esfera de policloreto de vinilo clorado (PVC-C), de 16 mm de diâmetro, para união colada.
Unitário |  | Ud | Descrição | Rend. | Preço unitário | Importância
mt37avj010a |  | Ud | Válvula de esfera de policloreto de vinilo clorado (PVC-C), de 16 mm de diâmetro, para união colada. | 1 | 75.62 | 75.62
mt37www010 |  | Ud | Material auxiliar para instalações de abastecimento de água. | 1 | 1.4 | 1.4
mo008 |  | h | Oficial de 1ª canalizador. | 0.108 | 23.31 | 2.52
mo107 |  | h | Ajudante de canalizador. | 0.108 | 22.09 | 2.39
|  | % | Custos directos complementares | 2 | 81.93 | 1.64
Custo de manutenção decenal: 14,21€ nos primeiros 10 anos. |  |  |  |  | Total: | 83.57