## Folha 1
IFW010 | Ud | Válvula de corte.
Válvula de esfera de policloreto de vinilo não plastificado (PVC-U), de 20 mm de diâmetro, para união colada.
Unitário |  | Ud | Descrição | Rend. | Preço unitário | Importância
mt37avq010a |  | Ud | Válvula de esfera de policloreto de vinilo não plastificado (PVC-U), de 20 mm de diâmetro, para união colada. | 1 | 15.25 | 15.25
mt37www010 |  | Ud | Material auxiliar para instalações de abastecimento de água. | 1 | 1.4 | 1.4
mo008 |  | h | Oficial de 1ª canalizador. | 0.142 | 23.31 | 3.31
mo107 |  | h | Ajudante de canalizador. | 0.142 | 22.09 | 3.14
|  | % | Custos directos complementares | 2 | 23.1 | 0.46
Custo de manutenção decenal: 4,01€ nos primeiros 10 anos. |  |  |  |  | Total: | 23.56