## Folha 1
IFW010 | Ud | Válvula de corte.
Válvula de esfera de latão CW617N acabamento cromado, de 1", para enroscar, PN=50 bar e temperatura de serviço desde -20°C (excluindo congelação) até 140°C.
Unitário |  | Ud | Descrição | Rend. | Preço unitário | Importância
mt37ava010e |  | Ud | Válvula de esfera, de 1", para enroscar segundo NP EN ISO 228-1, PN=50 bar e temperatura de serviço desde -20°C (excluindo congelação) até 140°C, formada por corpo de latão CW617N acabamento cromado segundo EN 12165, comando de aço inoxidável AISI 403, assentos do obturador e sistema de porca de prensa de PTFE que permite o reaperto, segundo EN 13828. | 1 | 20.18 | 20.18
mt37www010 |  | Ud | Material auxiliar para instalações de abastecimento de água. | 1 | 1.4 | 1.4
mo008 |  | h | Oficial de 1ª canalizador. | 0.183 | 23.31 | 4.27
mo107 |  | h | Ajudante de canalizador. | 0.183 | 22.09 | 4.04
|  | % | Custos directos complementares | 2 | 29.89 | 0.6
Custo de manutenção decenal: 5,18€ nos primeiros 10 anos. |  |  |  |  | Total: | 30.49