## Folha 1
IFW010 | Ud | Válvula de corte.
Válvula de esfera de latão CW617N acabamento cromado, de 1 1/2", para enroscar, PN=50 bar e temperatura de serviço desde -20°C (excluindo congelação) até 140°C.
Unitário |  | Ud | Descrição | Rend. | Preço unitário | Importância
mt37ava010g |  | Ud | Válvula de esfera, de 1 1/2", para enroscar segundo NP EN ISO 228-1, PN=50 bar e temperatura de serviço desde -20°C (excluindo congelação) até 140°C, formada por corpo de latão CW617N acabamento cromado segundo EN 12165, comando de aço inoxidável AISI 403, assentos do obturador e sistema de porca de prensa de PTFE que permite o reaperto, segundo EN 13828. | 1 | 48.21 | 48.21
mt37www010 |  | Ud | Material auxiliar para instalações de abastecimento de água. | 1 | 1.4 | 1.4
mo008 |  | h | Oficial de 1ª canalizador. | 0.308 | 23.31 | 7.18
mo107 |  | h | Ajudante de canalizador. | 0.308 | 22.09 | 6.8
|  | % | Custos directos complementares | 2 | 63.59 | 1.27
Custo de manutenção decenal: 11,03€ nos primeiros 10 anos. |  |  |  |  | Total: | 64.86