## Folha 1
IFW010 | Ud | Válvula de corte.
Válvula de assento de latão, de 1" de diâmetro, com manípulo e embelezador de aço inoxidável.
Unitário |  | Ud | Descrição | Rend. | Preço unitário | Importância
mt37sva020c |  | Ud | Válvula de assento de latão, de 1" de diâmetro, com manípulo e embelezador de aço inoxidável. | 1 | 15.23 | 15.23
mt37www010 |  | Ud | Material auxiliar para instalações de abastecimento de água. | 1 | 1.4 | 1.4
mo008 |  | h | Oficial de 1ª canalizador. | 0.183 | 23.31 | 4.27
mo107 |  | h | Ajudante de canalizador. | 0.183 | 22.09 | 4.04
|  | % | Custos directos complementares | 2 | 24.94 | 0.5
Custo de manutenção decenal: 4,32€ nos primeiros 10 anos. |  |  |  |  | Total: | 25.44