## Folha 1
IFW010 | Ud | Válvula de corte.
Válvula de esfera de latão niquelado para enroscar de 2".
Unitário |  |  | Ud | Descrição | Rend. | Preço unitário | Importância
mt37sve010g |  |  | Ud | Válvula de esfera de latão niquelado para enroscar de 2". | 1 | 39.38 | 39.38
mt37www010 |  |  | Ud | Material auxiliar para instalações de abastecimento de água. | 1 | 1.4 | 1.4
mo008 |  |  | h | Oficial de 1ª canalizador. | 0.392 | 23.31 | 9.14
mo107 |  |  | h | Ajudante de canalizador. | 0.392 | 22.09 | 8.66
|  |  | % | Custos directos complementares | 2 | 58.58 | 1.17
Custo de manutenção decenal: 10,16€ nos primeiros 10 anos. | [5 empty] | Total: | 59.75