## Folha 1
IFW010 | Ud | Válvula de corte.
Válvula de assento de latão, de 1/2" de diâmetro, com manípulo e embelezador de aço inoxidável.
Unitário |  | Ud | Descrição | Rend. | Preço unitário | Importância
mt37sva020a |  | Ud | Válvula de assento de latão, de 1/2" de diâmetro, com manípulo e embelezador de aço inoxidável. | 1 | 10.92 | 10.92
mt37www010 |  | Ud | Material auxiliar para instalações de abastecimento de água. | 1 | 1.4 | 1.4
mo008 |  | h | Oficial de 1ª canalizador. | 0.1 | 23.31 | 2.33
mo107 |  | h | Ajudante de canalizador. | 0.1 | 22.09 | 2.21
|  | % | Custos directos complementares | 2 | 16.86 | 0.34
Custo de manutenção decenal: 2,92€ nos primeiros 10 anos. |  |  |  |  | Total: | 17.2