## Folha 1
IGC010 | Ud |  | Bateria de contadores de gás.
Bateria para gases de petróleo liquefeitos (GPL) de tubo de cobre, de pressão máxima de operação (MOP) superior a 0,05 bar e inferior ou igual a 0,4 bar, para centralização em alvéolo técnico de um máximo de 2 contadores de gás tipo G-4 numa coluna, situada no rés-do-chão, ligada aos ramais de distribuição individuais ascendentes e ao ramal de introdução e/ou à coluna montante. Inclusive colector, tomada de pressão de entrada, válvulas de corte, tomadas de pressão de saída, suportes e placas de indicação do piso e porta da habitação que abastece. O preço não inclui os contadores nem o alvéolo técnico.
Unitário |  | Ud |  | Descrição | Rend. | Preço unitário | Importância
mt43ccg250a |  | Ud |  | Bateria de tubo de cobre para centralização de 2 contadores de gás tipo G-4 em 1 coluna, para gases de petróleo liquefeitos (GPL), inclusive colector, tomada de pressão de entrada, válvulas de corte, tomadas de pressão de saída, suportes e placas de indicação do piso e porta da habitação que abastece. | 1 | 252.59 | 252.59
mo010 |  | h |  | Oficial de 1ª instalador de gás. | 3.96 | 23.31 | 92.31
mo109 |  | h |  | Ajudante de instalador de gás. | 1.98 | 22.09 | 43.74
|  | % |  | Custos directos complementares | 2 | 388.64 | 7.77
Custo de manutenção decenal: 35,68€ nos primeiros 10 anos. | [5 empty] | Total: | 396.41