## Folha 1
IGC010 | Ud |  | Bateria de contadores de gás.
Bateria para gases de petróleo liquefeitos (GPL) de tubo de cobre, de pressão máxima de operação (MOP) superior a 0,05 bar e inferior ou igual a 0,4 bar, para centralização em alvéolo técnico de um máximo de 3 contadores de gás tipo G-4 numa coluna, situada no rés-do-chão, ligada aos ramais de distribuição individuais ascendentes e ao ramal de introdução e/ou à coluna montante. Inclusive colector, tomada de pressão de entrada, válvulas de corte, tomadas de pressão de saída, suportes e placas de indicação do piso e porta da habitação que abastece. O preço não inclui os contadores nem o alvéolo técnico.
Unitário |  | Ud |  | Descrição | Rend. | Preço unitário | Importância
mt43ccg250b |  | Ud |  | Bateria de tubo de cobre para centralização de 3 contadores de gás tipo G-4 em 1 coluna, para gases de petróleo liquefeitos (GPL), inclusive colector, tomada de pressão de entrada, válvulas de corte, tomadas de pressão de saída, suportes e placas de indicação do piso e porta da habitação que abastece. | 1 | 344.83 | 344.83
mo010 |  | h |  | Oficial de 1ª instalador de gás. | 4.08 | 23.31 | 95.1
mo109 |  | h |  | Ajudante de instalador de gás. | 2.04 | 22.09 | 45.06
|  | % |  | Custos directos complementares | 2 | 484.99 | 9.7
Custo de manutenção decenal: 44,52€ nos primeiros 10 anos. | [5 empty] | Total: | 494.69