## Folha 1
IGC010 | Ud |  | Bateria de contadores de gás.
Bateria para gases de petróleo liquefeitos (GPL) de tubo de cobre, de pressão máxima de operação (MOP) superior a 0,05 bar e inferior ou igual a 0,4 bar, para centralização em armário de um máximo de 14 contadores de gás tipo G-4 em quatro colunas, situada no rés-do-chão, ligada aos ramais de distribuição individuais ascendentes e ao ramal de introdução e/ou à coluna montante. Inclusive colector, tomada de pressão de entrada, válvulas de corte, tomadas de pressão de saída, suportes e placas de indicação do piso e porta da habitação que abastece. O preço não inclui os contadores.
Unitário |  | Ud |  | Descrição | Rend. | Preço unitário | Importância
mt43ccg260u |  | Ud |  | Armário de chapa galvanizada de 1540x1825x400 mm, com bateria de tubo de cobre para centralização de 14 contadores de gás tipo G-4 em 4 colunas, para gases de petróleo liquefeitos (GPL), com abertura superior e inferior para passagem de tubos e ventilação e fechadura com chave, normalizado pela empresa abastecedora, inclusive colector, tomada de pressão de entrada, válvulas de corte, tomadas de pressão de saída, suportes e placas de indicação do piso e porta da habitação que abastece. | 1 | 2974.6 | 2974.6
mo010 |  | h |  | Oficial de 1ª instalador de gás. | 7.2 | 23.31 | 167.83
mo109 |  | h |  | Ajudante de instalador de gás. | 3.6 | 22.09 | 79.52
|  | % |  | Custos directos complementares | 2 | 3221.95 | 64.44
Custo de manutenção decenal: 295,78€ nos primeiros 10 anos. | [5 empty] | Total: | 3286.39