## Folha 1
IGI015 | Ud | Instalação interior de gás em habitação unifamiliar.
Instalação interior de gás em habitação unifamiliar, com capacidade para 2 aparelhos, realizada com tubagem de aço, com tubo de revestimento plástico, que liga ao ponto de entrada da habitação ou a válvula de corte individual com cada um dos aparelhos a gás, composta dos seguintes troços: troço comum de 3/4" de diâmetro e 10 m de comprimento e 2 ramificações a cada consumo, de 3/4" de diâmetro e 8 m de comprimento e de 3/4" de diâmetro e 7 m de comprimento. Incluindo válvulas de corte macho-macho de ligação de aparelhos para o corte de abastecimento de gás, com ligações por junta plana, pasta de enchimento e elementos de fixação, colocados através de soldadura. O preço não inclui a válvula de corte individual.
Unitário |  | Ud | Descrição | Rend. | Preço unitário | Importância
mt08tan010cm |  | m | Tubo de aço preto, com soldadura longitudinal por resistência eléctrica, série M, de 3/4" DN 20 mm de diâmetro e 2,6 mm de espessura, segundo NP EN 10255, com o preço incrementado em 60% relativamente a acessórios e peças especiais. | 25 | 5.82 | 145.5
mt35aia090ad |  | m | Tubo rígido de PVC, ligável, dobrável a quente, de cor preto, de 32 mm de diâmetro nominal, para canalização fixa na superfície. Resistência à compressão 1250 N, resistência ao impacto 2 joules, temperatura de trabalho -5°C até 60°C, com grau de protecção IP547 segundo NP EN 60529, propriedades eléctricas: isolante, não propagador da chama. Segundo NP EN 61386-1 e NP EN 61386-22. Inclusive abraçadeiras, elementos de fixação e acessórios (curvas, manguitos, tês, cotovelos e curvas flexíveis). | 20 | 3.11 | 62.2
mt27tec020 |  | kg | Pasta hidrófuga. | 0.8 | 0.6 | 0.48
mt43acv010c |  | Ud | Válvula macho-macho com base e ligações por junta plana, com rosca cilíndrica GAS de 3/4" de diâmetro, segundo NP EN 331. | 2 | 10.26 | 20.52
mo010 |  | h | Oficial de 1ª instalador de gás. | 6.75 | 23.31 | 157.34
mo109 |  | h | Ajudante de instalador de gás. | 6.75 | 22.09 | 149.11
|  | % | Custos directos complementares | 2 | 535.15 | 10.7
Custo de manutenção decenal: 256,55€ nos primeiros 10 anos. |  |  |  |  | Total: | 545.85