## Folha 1
IHM110 | m | Tubagem multicamada de polietileno reticulado/alumínio/polietileno (PE-X/Al/PE).
Tubagem formada por tubo multicamada de polietileno reticulado/alumínio/polietileno (PE-X/Al/PE), de 25 mm de diâmetro exterior e 2,5 mm de espessura. Instalação em superfície. Inclusive material auxiliar para montagem e fixação, acessórios e peças especiais.
Unitário |  | Ud | Descrição | Rend. | Preço unitário | Importância
mt37tmc406c |  | Ud | Material auxiliar para montagem e fixação das tubagens multicamada de polietileno reticulado/alumínio/polietileno (PE-X/Al/PE), de 25 mm de diâmetro exterior. | 1 | 0.16 | 0.16
mt37tmc026cg |  | m | Tubo multicamada de polietileno reticulado/alumínio/polietileno (PE-X/Al/PE), de 25 mm de diâmetro exterior e 2,5 mm de espessura, segundo NP EN ISO 21003-1, com o preço incrementado em 30% relativamente a acessórios e peças especiais. | 1 | 4.28 | 4.28
mo008 |  | h | Oficial de 1ª canalizador. | 0.04 | 23.31 | 0.93
mo107 |  | h | Ajudante de canalizador. | 0.04 | 22.09 | 0.88
|  | % | Custos directos complementares | 2 | 6.25 | 0.13
Custo de manutenção decenal: 0,32€ nos primeiros 10 anos. |  |  |  |  | Total: | 6.38