## Folha 1
IHM110 | m | Tubagem multicamada de polietileno reticulado/alumínio/polietileno (PE-X/Al/PE).
Tubagem formada por tubo multicamada de polietileno reticulado/alumínio/polietileno (PE-X/Al/PE), de 63 mm de diâmetro exterior e 5,8 mm de espessura. Instalação em superfície. Inclusive material auxiliar para montagem e fixação, acessórios e peças especiais.
Unitário |  | Ud | Descrição | Rend. | Preço unitário | Importância
mt37tmc406g |  | Ud | Material auxiliar para montagem e fixação das tubagens multicamada de polietileno reticulado/alumínio/polietileno (PE-X/Al/PE), de 63 mm de diâmetro exterior. | 1 | 1.25 | 1.25
mt37tmc026gg |  | m | Tubo multicamada de polietileno reticulado/alumínio/polietileno (PE-X/Al/PE), de 63 mm de diâmetro exterior e 5,8 mm de espessura, segundo NP EN ISO 21003-1, com o preço incrementado em 30% relativamente a acessórios e peças especiais. | 1 | 32.47 | 32.47
mo008 |  | h | Oficial de 1ª canalizador. | 0.07 | 23.31 | 1.63
mo107 |  | h | Ajudante de canalizador. | 0.07 | 22.09 | 1.55
|  | % | Custos directos complementares | 2 | 36.9 | 0.74
Custo de manutenção decenal: 1,88€ nos primeiros 10 anos. |  |  |  |  | Total: | 37.64