## Folha 1
IHM111 | m |  | Tubagem multicamada de polietileno reticulado/alumínio/polietileno (PE-X/Al/PE), "FITTINGS ESTÁNDAR".
Tubagem formada por tubo multicamada de polietileno reticulado/alumínio/polietileno (PE-X/Al/PE), de 32 mm de diâmetro exterior e 3 mm de espessura, série 5, classe 1-2-5/6 bar e classe 4/8 bar, fornecido em rolos, "FITTINGS ESTÁNDAR". Instalação em superfície. Inclusive material auxiliar para montagem e fixação, acessórios e peças especiais.
Unitário |  | Ud |  | Descrição | Rend. | Preço unitário | Importância
mt37tpf430e |  | Ud |  | Material auxiliar para montagem e fixação das tubagens multicamada de polietileno reticulado/alumínio/polietileno (PE-X/Al/PE), "FITTINGS ESTÁNDAR", de 32 de diâmetro exterior. | 1 | 0.43 | 0.43
mt37tpf030eg |  | m |  | Tubo multicamada de polietileno reticulado/alumínio/polietileno (PE-X/Al/PE), de 32 mm de diâmetro exterior e 3 mm de espessura, série 5, classe 1-2-5/6 bar e classe 4/8 bar, fornecido em rolos, "FITTINGS ESTÁNDAR", segundo EN ISO 21003-2, com o preço incrementado em 30% relativamente a acessórios e peças especiais. | 1 | 11.26 | 11.26
mo008 |  | h |  | Oficial de 1ª canalizador. | 0.05 | 23.31 | 1.17
mo107 |  | h |  | Ajudante de canalizador. | 0.05 | 22.09 | 1.1
|  | % |  | Custos directos complementares | 2 | 13.96 | 0.28
Custo de manutenção decenal: 0,71€ nos primeiros 10 anos. | [5 empty] | Total: | 14.24