## Folha 1
IHM214 | m |  | Tubagem multicamada de polietileno resistente à temperatura/alumínio/polietileno resistente à temperatura (PE-RT/Al/PE-RT), "POLYTHERM".
Tubagem formada por tubo multicamada de polietileno resistente à temperatura/alumínio/polietileno resistente à temperatura (PE-RT/Al/PE-RT), de 20 mm de diâmetro exterior e 2 mm de espessura, "POLYTHERM". Instalação em superfície. Inclusive material auxiliar para montagem e fixação, acessórios e peças especiais.
Unitário |  | Ud |  | Descrição | Rend. | Preço unitário | Importância
mt37pol420b |  | Ud |  | Material auxiliar para montagem e fixação das tubagens multicamada de polietileno resistente à temperatura/alumínio/polietileno resistente à temperatura (PE-RT/Al/PE-RT), "POLYTHERM", de 20 de diâmetro exterior. | 1 | 0.1 | 0.1
mt37pol020bg |  | m |  | Tubo multicamada de polietileno resistente à temperatura/alumínio/polietileno resistente à temperatura (PE-RT/Al/PE-RT), de 20 mm de diâmetro exterior e 2 mm de espessura, "POLYTHERM", segundo EN ISO 21003-2, com o preço incrementado em 30% relativamente a acessórios e peças especiais. | 1 | 2.64 | 2.64
mo008 |  | h |  | Oficial de 1ª canalizador. | 0.04 | 23.31 | 0.93
mo107 |  | h |  | Ajudante de canalizador. | 0.04 | 22.09 | 0.88
|  | % |  | Custos directos complementares | 2 | 4.55 | 0.09
Custo de manutenção decenal: 0,23€ nos primeiros 10 anos. | [5 empty] | Total: | 4.64