## Folha 1
IHM310 | m | Tubagem multicamada de polipropileno copolímero random/polipropileno copolímero random com fibra de vidro/polipropileno copolímero random (PP-R/PP-R com fibra de vidro/PP-R).
Tubagem formada por tubo multicamada de polipropileno copolímero random/polipropileno copolímero random com fibra de vidro/polipropileno copolímero random (PP-R/PP-R com fibra de vidro/PP-R), série 3,2, de 20 mm de diâmetro exterior e 2,8 mm de espessura. Instalação enterrada. Inclusive acessórios e peças especiais. O preço não inclui a escavação nem o enchimento da vala.
Unitário |  | Ud | Descrição | Rend. | Preço unitário | Importância
mt37toa112ag |  | m | Tubo multicamada de polipropileno copolímero random/polipropileno copolímero random com fibra de vidro/polipropileno copolímero random (PP-R/PP-R com fibra de vidro/PP-R), série 3,2, de 20 mm de diâmetro exterior e 2,8 mm de espessura, segundo NP EN ISO 15874-2, com o preço incrementado em 30% relativamente a acessórios e peças especiais. | 1 | 4.83 | 4.83
mo008 |  | h | Oficial de 1ª canalizador. | 0.04 | 23.31 | 0.93
mo107 |  | h | Ajudante de canalizador. | 0.04 | 22.09 | 0.88
|  | % | Custos directos complementares | 2 | 6.64 | 0.13
Custo de manutenção decenal: 0,34€ nos primeiros 10 anos. |  |  |  |  | Total: | 6.77