## Folha 1
IHM312 | m |  | Tubagem multicamada de polipropileno copolímero random/polipropileno copolímero random com fibra de vidro/polipropileno copolímero random (PP-R/PP-R com fibra de vidro/PP-R), "FITTINGS ESTÁNDAR".
Tubagem formada por tubo multicamada de polipropileno copolímero random/polipropileno copolímero random com fibra de vidro/polipropileno copolímero random (PP-R/PP-R com fibra de vidro/PP-R), de cor verde, série 3,2, Faser "FITTINGS ESTÁNDAR", de 40 mm de diâmetro exterior e 5,5 mm de espessura, classe 1/8 bar, classe 2-5/6 bar e classe 4/10 bar. Instalação em superfície. Inclusive material auxiliar para montagem e fixação, acessórios e peças especiais.
Unitário |  | Ud |  | Descrição | Rend. | Preço unitário | Importância
mt37tof420d |  | Ud |  | Material auxiliar para montagem e fixação das tubagens multicamada de polipropileno copolímero random/polipropileno copolímero random com fibra de vidro/polipropileno copolímero random (PP-R/PP-R com fibra de vidro/PP-R), série 3,2, Faser "FITTINGS ESTÁNDAR", de 40 mm de diâmetro exterior. | 1 | 0.47 | 0.47
mt37tof020dg |  | m |  | Tubo multicamada de polipropileno copolímero random/polipropileno copolímero random com fibra de vidro/polipropileno copolímero random (PP-R/PP-R com fibra de vidro/PP-R), de cor verde, série 3,2, Faser "FITTINGS ESTÁNDAR", de 40 mm de diâmetro exterior e 5,5 mm de espessura, classe 1/8 bar, classe 2-5/6 bar e classe 4/10 bar, segundo NP EN ISO 15874-2, com o preço incrementado em 30% relativamente a acessórios e peças especiais. | 1 | 12.34 | 12.34
mo008 |  | h |  | Oficial de 1ª canalizador. | 0.07 | 23.31 | 1.63
mo107 |  | h |  | Ajudante de canalizador. | 0.07 | 22.09 | 1.55
|  | % |  | Custos directos complementares | 2 | 15.99 | 0.32
Custo de manutenção decenal: 0,82€ nos primeiros 10 anos. | [5 empty] | Total: | 16.31