## Folha 1
IHM320 | m | Tubagem multicamada de polipropileno copolímero random/alumínio/polipropileno copolímero random (PP-R/Al/PP-R).
Tubagem formada por tubo multicamada de polipropileno copolímero random/alumínio/polipropileno copolímero random (PP-R/Al/PP-R), série 3,2, de 25 mm de diâmetro exterior e 3,5 mm de espessura. Instalação em superfície. Inclusive material auxiliar para montagem e fixação, acessórios e peças especiais.
Unitário |  | Ud | Descrição | Rend. | Preço unitário | Importância
mt37toa401c |  | Ud | Material auxiliar para montagem e fixação das tubagens multicamada de polipropileno copolímero random/alumínio/polipropileno copolímero random (PP-R/Al/PP-R), série 3,2, de 25 mm de diâmetro exterior. | 1 | 0.2 | 0.2
mt37toa111cg |  | m | Tubo multicamada de polipropileno copolímero random/alumínio/polipropileno copolímero random (PP-R/Al/PP-R), série 3,2, de 25 mm de diâmetro exterior e 3,5 mm de espessura, segundo NP EN ISO 15874-2, com o preço incrementado em 30% relativamente a acessórios e peças especiais. | 1 | 7.62 | 7.62
mo008 |  | h | Oficial de 1ª canalizador. | 0.05 | 23.31 | 1.17
mo107 |  | h | Ajudante de canalizador. | 0.05 | 22.09 | 1.1
|  | % | Custos directos complementares | 2 | 10.09 | 0.2
Custo de manutenção decenal: 0,51€ nos primeiros 10 anos. |  |  |  |  | Total: | 10.29