## Folha 1
IHO110 | m | Tubagem de polietileno reticulado (PE-X), pré-isolada termicamente.
Tubagem formada por tubo de polietileno reticulado (PE-Xa), de 25 mm de diâmetro exterior e 2,3 mm de espessura, série 5, classe 1-2-5/6 bar e classe 4/8 bar, com isolamento térmico de 10 mm de espessura e camada de protecção, fornecido em rolos. Instalação em superfície. Inclusive material auxiliar para montagem e fixação, acessórios e peças especiais.
Unitário |  | Ud | Descrição | Rend. | Preço unitário | Importância
mt37tpf406c |  | Ud | Material auxiliar para montagem e fixação das tubagens de polietileno reticulado (PE-Xa), com isolamento térmico, de 25 de diâmetro exterior. | 1 | 0.36 | 0.36
mt37tpf006cg |  | m | Tubo de polietileno reticulado (PE-Xa), de 25 mm de diâmetro exterior e 2,3 mm de espessura, série 5, classe 1-2-5/6 bar e classe 4/8 bar, com isolamento térmico de 10 mm de espessura e camada de protecção, fornecido em rolos, segundo NP EN ISO 15875-2, com o preço incrementado em 30% relativamente a acessórios e peças especiais. | 1 | 9.26 | 9.26
mo008 |  | h | Oficial de 1ª canalizador. | 0.04 | 23.31 | 0.93
mo107 |  | h | Ajudante de canalizador. | 0.04 | 22.09 | 0.88
|  | % | Custos directos complementares | 2 | 11.43 | 0.23
Custo de manutenção decenal: 0,58€ nos primeiros 10 anos. |  |  |  |  | Total: | 11.66