## Folha 1
IHO111 | m |  | Tubagem de polietileno reticulado (PE-X), pré-isolada termicamente, "FITTINGS ESTÁNDAR".
Tubagem formada por tubo de polietileno reticulado (PE-Xa), de 20 mm de diâmetro exterior e 1,9 mm de espessura, série 5, classe 1-2-5/6 bar e classe 4/8 bar, com isolamento térmico de 6 mm de espessura e camada de protecção, fornecido em rolos, "FITTINGS ESTÁNDAR". Instalação em superfície. Inclusive material auxiliar para montagem e fixação, acessórios e peças especiais.
Unitário |  | Ud |  | Descrição | Rend. | Preço unitário | Importância
mt37tpf406f |  | Ud |  | Material auxiliar para montagem e fixação das tubagens de polietileno reticulado (PE-Xa), com isolamento térmico, "FITTINGS ESTÁNDAR", de 20 de diâmetro exterior. | 1 | 0.23 | 0.23
mt37tpf006fg |  | m |  | Tubo de polietileno reticulado (PE-Xa), de 20 mm de diâmetro exterior e 1,9 mm de espessura, série 5, classe 1-2-5/6 bar e classe 4/8 bar, com isolamento térmico de 6 mm de espessura e camada de protecção, fornecido em rolos, "FITTINGS ESTÁNDAR", segundo NP EN ISO 15875-2, com o preço incrementado em 30% relativamente a acessórios e peças especiais. | 1 | 6.1 | 6.1
mo008 |  | h |  | Oficial de 1ª canalizador. | 0.03 | 23.31 | 0.7
mo107 |  | h |  | Ajudante de canalizador. | 0.03 | 22.09 | 0.66
|  | % |  | Custos directos complementares | 2 | 7.69 | 0.15
Custo de manutenção decenal: 0,39€ nos primeiros 10 anos. | [5 empty] | Total: | 7.84