## Folha 1
ILE015 | m | Tubagem de entrada.
Tubagem de entrada, entre a câmara de visita multi-operador e o ATE, ATI ou CEMU, para edifício de escritórios, comercial, industrial ou especial, formada por 3 tubos rígidos de PVC VD-F de 50 mm de diâmetro exterior, resistência à compressão 1250 N, resistência ao impacto 6 joules, com classificação 4442, executada em vala de 45x75 cm, com os tubos embebidos num prisma de betão simples C20/25 (X0(P); D25; S2; Cl 1,0) com 6 cm de recobrimento superior e inferior e 5,5 cm de recobrimento lateral. Instalação enterrada. Inclusive suportes separadores de tubos de PVC colocados cada 100 cm e fio guia. O preço não inclui a escavação nem o enchimento perimetral posterior.
Unitário |  | Ud | Descrição | Rend. | Preço unitário | Importância
mt35tpt010pc |  | m | Tubo rígido de PVC VD-F de 50 mm de diâmetro exterior e 2,8 mm de espessura. Resistência à compressão 1250 N, resistência ao impacto 6 joules, temperatura de trabalho -25°C até 90°C, classificação 4442, segundo NP EN 61386-1 e NP EN 61386-21, com o preço incrementado em 10% relativamente a acessórios e peças especiais. | 3 | 6.81 | 20.43
mt40iva030 |  | m | Fio guia de polipropileno de 3 mm de diâmetro. | 3.6 | 0.17 | 0.61
mt40iva020c |  | Ud | Suporte separador de tubos de PVC rígido de 50 mm de diâmetro. | 1.18 | 1.17 | 1.38
mt10hmf020fa |  | m³ | Betão simples C20/25 (X0(P); D25; S2; Cl 1,0), fabricado em central, segundo NP EN 206. | 0.071 | 74.97 | 5.32
mo020 |  | h | Oficial de 1ª construção. | 0.06 | 22.68 | 1.36
mo113 |  | h | Operário não qualificado construção. | 0.06 | 21.45 | 1.29
|  | % | Custos directos complementares | 2 | 30.39 | 0.61
Custo de manutenção decenal: 1,55€ nos primeiros 10 anos. |  |  |  |  | Total: | 31