## Folha 1
ILE035 | m | Passagem aérea de topo (PAT).
Passagem aérea de topo (PAT) entre o ponto de entrada geral superior da habitação e o ATI, para habitação unifamiliar, formada por 1 tubo rígido de PVC VD-F de 40 mm de diâmetro exterior, resistência à compressão 1250 N, resistência ao impacto 6 joules, com classificação 4442. Instalação encastrada. Inclusive acessórios, peças especiais e fio guia. O preço não inclui os trabalhos auxiliares de pedreiro para instalações.
Unitário |  | Ud | Descrição | Rend. | Preço unitário | Importância
mt35tpt010oc |  | m | Tubo rígido de PVC VD-F de 40 mm de diâmetro exterior e 2,5 mm de espessura. Resistência à compressão 1250 N, resistência ao impacto 6 joules, temperatura de trabalho -25°C até 90°C, classificação 4442, segundo NP EN 61386-1 e NP EN 61386-21, com o preço incrementado em 10% relativamente a acessórios e peças especiais. | 1 | 5.04 | 5.04
mt40iva030 |  | m | Fio guia de polipropileno de 3 mm de diâmetro. | 1.2 | 0.17 | 0.2
mo001 |  | h | Oficial de 1ª instalador de telecomunicações. | 0.016 | 23.31 | 0.37
mo056 |  | h | Ajudante de instalador de telecomunicações. | 0.02 | 22.09 | 0.44
|  | % | Custos directos complementares | 2 | 6.05 | 0.12
Custo de manutenção decenal: 0,31€ nos primeiros 10 anos. |  |  |  |  | Total: | 6.17