## Folha 1
ILE035 | m | Passagem aérea de topo (PAT).
Passagem aérea de topo (PAT) entre o ponto de entrada geral superior do edifício e o ATE superior, para edifício, formada por 2 tubos rígidos de PVC VD-F de 50 mm de diâmetro exterior, resistência à compressão 1250 N, resistência ao impacto 6 joules, com classificação 4442. Instalação em superfície. Inclusive acessórios, peças especiais e fio guia.
Unitário |  | Ud | Descrição | Rend. | Preço unitário | Importância
mt35tpt010pc |  | m | Tubo rígido de PVC VD-F de 50 mm de diâmetro exterior e 2,8 mm de espessura. Resistência à compressão 1250 N, resistência ao impacto 6 joules, temperatura de trabalho -25°C até 90°C, classificação 4442, segundo NP EN 61386-1 e NP EN 61386-21, com o preço incrementado em 10% relativamente a acessórios e peças especiais. | 2 | 6.81 | 13.62
mt40iva030 |  | m | Fio guia de polipropileno de 3 mm de diâmetro. | 2.4 | 0.17 | 0.41
mo001 |  | h | Oficial de 1ª instalador de telecomunicações. | 0.11 | 23.31 | 2.56
mo056 |  | h | Ajudante de instalador de telecomunicações. | 0.1 | 22.09 | 2.21
|  | % | Custos directos complementares | 2 | 18.8 | 0.38
Custo de manutenção decenal: 0,96€ nos primeiros 10 anos. |  |  |  |  | Total: | 19.18