## Folha 1
IOB022 | m | Rede de distribuição de água.
Rede aérea de distribuição de água para abastecimento dos equipamentos de extinção de incêndios, formada por tubagem de aço preto com soldadura longitudinal, de 1 1/4" DN 32 mm de diâmetro, união roscada, sem isolamento térmico, que arranca da fonte de abastecimento de água até cada equipamento de extinção de incêndios. Inclusive material auxiliar para montagem e fixação, acessórios e peças especiais, demão de primário antioxidante de pelo menos 50 microns de espessura.
Unitário |  | Ud | Descrição | Rend. | Preço unitário | Importância
mt08tan330e |  | Ud | Material auxiliar para montagem e fixação das tubagens de aço, de 1 1/4" DN 32 mm. | 1 | 0.83 | 0.83
mt08tan010ed |  | m | Tubo de aço preto, com soldadura longitudinal por resistência eléctrica, série M, de 1 1/4" DN 32 mm de diâmetro e 3,2 mm de espessura, segundo NP EN 10255, com o preço incrementado em 15% relativamente a acessórios e peças especiais. | 1 | 7.9 | 7.9
mt27pfi030 |  | kg | Primário antioxidante com poliuretano. | 0.016 | 9.35 | 0.15
mo008 |  | h | Oficial de 1ª canalizador. | 0.32 | 23.31 | 7.46
mo107 |  | h | Ajudante de canalizador. | 0.349 | 22.09 | 7.71
|  | % | Custos directos complementares | 2 | 24.05 | 0.48
Custo de manutenção decenal: 1,23€ nos primeiros 10 anos. |  |  |  |  | Total: | 24.53