## Folha 1
IOB022 | m | Rede de distribuição de água.
Rede aérea de distribuição de água para abastecimento dos equipamentos de extinção de incêndios, formada por tubagem de aço preto com soldadura longitudinal, de 2 1/2" DN 65 mm de diâmetro, união soldada, sem isolamento térmico, que arranca da fonte de abastecimento de água até cada equipamento de extinção de incêndios. Inclusive material auxiliar para montagem e fixação, acessórios e peças especiais, demão de primário antioxidante de pelo menos 50 microns de espessura, e duas demãos de esmalte vermelho de pelo menos 40 microns de espessura cada uma.
Unitário |  | Ud | Descrição | Rend. | Preço unitário | Importância
mt08tan330h |  | Ud | Material auxiliar para montagem e fixação das tubagens de aço, de 2 1/2" DN 65 mm. | 1 | 1.73 | 1.73
mt08tan010hd |  | m | Tubo de aço preto, com soldadura longitudinal por resistência eléctrica, série M, de 2 1/2" DN 65 mm de diâmetro e 3,6 mm de espessura, segundo NP EN 10255, com o preço incrementado em 15% relativamente a acessórios e peças especiais. | 1 | 16.61 | 16.61
mt27pfi030 |  | kg | Primário antioxidante com poliuretano. | 0.028 | 9.35 | 0.26
mt27ess010e |  | kg | Esmalte sintético, cor vermelho RAL 3000, para aplicar sobre superfícies metálicas, aspecto brilhante. | 0.059 | 7.12 | 0.42
mo008 |  | h | Oficial de 1ª canalizador. | 0.484 | 23.31 | 11.28
mo107 |  | h | Ajudante de canalizador. | 0.535 | 22.09 | 11.82
mo038 |  | h | Oficial de 1ª pintor. | 0.102 | 22.68 | 2.31
|  | % | Custos directos complementares | 2 | 44.43 | 0.89
Custo de manutenção decenal: 2,27€ nos primeiros 10 anos. |  |  |  |  | Total: | 45.32