## Folha 1
IOB022 | m | Rede de distribuição de água.
Rede aérea de distribuição de água para abastecimento dos equipamentos de extinção de incêndios, formada por tubagem pré-fabricada de aço preto com soldadura longitudinal, de 1 1/2" DN 40 mm de diâmetro, pintada com resina de epóxi/poliéster cor vermelho RAL 3000, união ranhurada, sem isolamento térmico, que arranca da fonte de abastecimento de água até cada equipamento de extinção de incêndios. Inclusive material auxiliar para montagem e fixação, acessórios e peças especiais.
Unitário |  | Ud | Descrição | Rend. | Preço unitário | Importância
mt08tan330f |  | Ud | Material auxiliar para montagem e fixação das tubagens de aço, de 1 1/2" DN 40 mm. | 1 | 0.95 | 0.95
mt08tan210ce |  | m | Tubagem pré-fabricada de aço preto com soldadura longitudinal por resistência eléctrica, de 1 1/2" DN 40 mm de diâmetro, pintada com resina de epóxi/poliéster cor vermelho RAL 3000 de 60 microns de espessura, segundo NP EN 10255, com o preço incrementado em 20% relativamente a acessórios e peças especiais. | 1 | 9.94 | 9.94
mo008 |  | h | Oficial de 1ª canalizador. | 0.288 | 23.31 | 6.71
mo107 |  | h | Ajudante de canalizador. | 0.288 | 22.09 | 6.36
|  | % | Custos directos complementares | 2 | 23.96 | 0.48
Custo de manutenção decenal: 1,22€ nos primeiros 10 anos. |  |  |  |  | Total: | 24.44