## Folha 1
IOB022 | m | Rede de distribuição de água.
Rede aérea de distribuição de água para abastecimento dos equipamentos de extinção de incêndios, formada por tubagem pré-fabricada de aço preto com soldadura longitudinal, de 3" DN 80 mm de diâmetro, pintada com resina de epóxi/poliéster cor vermelho RAL 3000, união ranhurada, sem isolamento térmico, que arranca da fonte de abastecimento de água até cada equipamento de extinção de incêndios. Inclusive material auxiliar para montagem e fixação, acessórios e peças especiais.
Unitário |  | Ud | Descrição | Rend. | Preço unitário | Importância
mt08tan330j |  | Ud | Material auxiliar para montagem e fixação das tubagens de aço, de 3" DN 80 mm. | 1 | 2.24 | 2.24
mt08tan210fe |  | m | Tubagem pré-fabricada de aço preto com soldadura longitudinal por resistência eléctrica, de 3" DN 80 mm de diâmetro, pintada com resina de epóxi/poliéster cor vermelho RAL 3000 de 60 microns de espessura, segundo NP EN 10255, com o preço incrementado em 20% relativamente a acessórios e peças especiais. | 1 | 18.12 | 18.12
mo008 |  | h | Oficial de 1ª canalizador. | 0.384 | 23.31 | 8.95
mo107 |  | h | Ajudante de canalizador. | 0.384 | 22.09 | 8.48
|  | % | Custos directos complementares | 2 | 37.79 | 0.76
Custo de manutenção decenal: 1,93€ nos primeiros 10 anos. |  |  |  |  | Total: | 38.55