## Folha 1
IOB025 | Ud |  | Válvula.
Válvula de borboleta de alavanca e assento de EPDM, união com flanges, de 2" de diâmetro, PN=16 bar, formada por corpo, disco e alavanca de ferro fundido dúctil e eixo de aço inoxidável.
Unitário |  | Ud |  | Descrição | Rend. | Preço unitário | Importância
mt41svc030a |  | Ud |  | Válvula de borboleta de alavanca e assento de EPDM, união com flanges, de 2" de diâmetro, PN=16 bar, formada por corpo, disco e alavanca de ferro fundido dúctil e eixo de aço inoxidável. | 1 | 63.79 | 63.79
mo008 |  | h |  | Oficial de 1ª canalizador. | 0.2 | 23.31 | 4.66
mo107 |  | h |  | Ajudante de canalizador. | 0.2 | 22.09 | 4.42
|  | % |  | Custos directos complementares | 2 | 72.87 | 1.46
Custo de manutenção decenal: 12,64€ nos primeiros 10 anos. | [5 empty] | Total: | 74.33